## fans
Бренд | Модель | Тип охлаждения | Количество вентиляторов | Размер вентилятора | Уровень шума вентилятора | Скорость вращения вентилятора | Максимальное тепловыделение процессора | Предназначено для ЦП | Тип крепления к материнской плате | Основание кулера | Использование тепловых трубок | Материал радиатора | Питание вентилятора от материнской платы | Потребляемое напряжение вентилятора | Потребляемая сила тока вентилятора | Потребляемая мощность вентилятора | Высота кулера | Тепловые трубки | Материал тепловых трубок | Подсветка | Цвет подсветки
DEEPCOOL | GAMMA HUNTER | активное воздушное | 1 | 120 мм | 21 дБ | 1600 об/мин | 95 Вт | да | на винтах | цельное, материал - алюминий | без тепловых трубок | алюминий | 3-pin | 12 В | 0.12 A | 1.44 Вт | 63.5 мм
ID-COOLING | SE-903-R V2 | активное воздушное | 1 | 92 мм | 23 дБ | 2200 об/мин | 130 Вт | да | на защелках + скоба | с открытыми тепловыми трубками, материал - алюминий/медь | с тепловыми трубками | алюминий+медь | 3-pin | 12 В | 0.25 A | 3 Вт | 123 мм | 3 шт с диаметром по 6 мм | медь | есть | красный
DEEPCOOL | THETA 21 PWM | активное воздушное | 1 | 92 мм | 18 - 33 дБ | 900 - 2400 об/мин | 95 Вт | да | на защелках | цельное, материал - алюминий | без тепловых трубок | алюминий | 4-pin | 12 В | 0.13 A | 1.65 Вт | 60.5 мм

## storages
Брэнд | Модель | Тип жесткого диска | Форм-фактор | Объем накопителя | Буферная память | Скорость вращения шпинделя | Интерфейс | Максимальная скорость интерфейса | Средняя латентность | Потребляемая мощность | Мощность в режиме ожидания | Уровень шума работы | Упаковка | 0.49 кг | Гарантия
WD | WD10EZEX | HDD | 3.5 " | 1 ТБ | 64 МБ | 7200 об/мин | SATA III | 600 МБ/с | 4.2 мс | 6.8 Вт | 6.1 Вт | 30 дБ | Вес упаковки (ед) | Дополнительные характеристики | 12 мес.

## cpus
Брэнд | Модель | Гнездо процессора | Количество ядер | Количество потоков | Частота | L3 кэш | Технологический процесс | Множитель | Тепловыделение | Максимальная температура | Тип памяти | Поддержка частот памяти | Количество каналов памяти | Встроенное графическое ядро | Вес упаковки (ед) | Гарантия | Модель графического ядра | Частота графического ядра | Габариты упаковки (ед) ДхШхВ
AMD | 3700X | SocketAM4 | 8 | 16 | 3.6 ГГц и 4.4 ГГц в режиме Turbo | 32 МБ | 7 нм | разблокированный | 65 Вт | 95 °С | DDR4 | 3200 МГц | 2 | отсутствует | 0.103 кг | 12 мес.
AMD | 5600G | SocketAM4 | 6 | 12 | 3.9 ГГц и 4.4 ГГц в режиме Turbo | 16 МБ | 7 нм | разблокированный | 65 Вт | 95 °С | DDR4 | 3200 МГц | 2 | есть | 0.053 кг | 12 мес. | AMD Radeon | 1900 МГц | 0.04x0.03x0.005 м
INTEL | G6405 | LGA 1200 | 2 | 4 | 4.1 ГГц | 4 МБ | 14 нм | заблокированный | 58 Вт | 100 °С | DDR4 | 2666 МГц | 2 | есть | 0.039 кг | 12 мес. | Intel UHD Graphics 610 | 350 МГц и 1050 МГц Turbo

## gpus
Бренд | Модель | Видеочипсет | Частота графического процессора | Техпроцесс | Объем видеопамяти | Тип видеопамяти | Частота видеопамяти | Максимальное разрешение | Поддержка технологий | Поддержка трассировки лучей | Разъемов HDMI | Разъемов Display Port | Разъемы дополнительного питания | Рекомендуемая производителем мощность БП | Система охлаждения | Длина видеокарты | Максимальное энергопотребление
ASUS | DUAL-RX6650XT-O8G | AMD Radeon RX 6650XT | 2447 МГц (2689 МГц, в режиме Boost) | 7 нм | 8 ГБ | GDDR6 | 17500 МГц | 7680 х 4320 | DirectX 12/OpenGL 4.6 | есть | 1 | 3 | 8 pin | 650 Вт | активное (радиатор и два вентилятора) | 243 мм
GIGABYTE | GV-IA310WF2-4GD | INTEL ARC A310 | 2000 МГц | 6 нм | 4 ГБ | GDDR6 | 15500 МГц | 7680 х 4320 | DirectX 12/OpenGL 4.6 |  | 2 | 2 | без дополнительного питания | 350 Вт | активное (радиатор и два вентилятора) | 192 мм | 40 Вт
GIGABYTE | GV-IA380WF2OC-6GD | INTEL ARC A380 | 2350 МГц | 6 нм | 6 ГБ | GDDR6 | 15500 МГц | 7680 х 4320 | DirectX 12/OpenGL 4.6 |  | 2 | 2 | 6 pin | 350 Вт | активное (радиатор и два вентилятора) | 192 мм | 55 Вт
GIGABYTE | GV-IA380GAMING OC-6GD | INTEL ARC A380 | 2450 МГц | 6 нм | 6 ГБ | GDDR6 | 15500 МГц | 7680 х 4320 | DirectX 12/OpenGL 4.6 |  | 2 | 2 | 6 pin | 350 Вт | активное (радиатор и три вентилятора) | 280 мм | 65 Вт

## rams
Общие характеристики | CORSAIR | CMK16GX4M2B3200C16 | DIMM | DDR4 | 2 | 8 ГБ | 288-pin | двухканальный/четырехканальный | PC4-25600 | unbuffered | не поддерживается | Напряжение | 1.35В | Латентность | 2133МГц | Автоматические настройки модуля памяти. | 1.2В | 15-15-15-36 | есть | Ret | 0.02 кг | KINGSTON | KF432C16BBK2/16 | двухканальный | 2400МГц | 17-17-17 | 8 | 0.08 кг | KF552C40BBK2-32 | DDR5 | 16 ГБ | PC5-41600 | 1.25В | 4800Мгц | 1.1В | 40-39-39 | 0.06 кг | KF560C40BBK2-32 | PC5-48000 | PATRIOT | PSD38G16002 | DDR3 | 240-pin | PC3-12800 | 1.5В | 1600МГц | 11-11-11 | 512x8 | 16 | двустороннее | нет | 0.004 кг
Брэнд | Модель | Форм-фактор | Тип памяти | Количество модулей | Объем модуля | Количество контактов | Режим работы | Показатель скорости | Буферизация | Поддержка ECC | Скорость |  | Задержка | CL16 | Напряжение (SPD) |  | Задержка (SPD) | Радиатор охлаждения | Тип поставки | Вес упаковки (ед) | Гарантия
Брэнд |  |  | Тип памяти | Количество модулей | Объем модуля | Количество контактов | Режим работы |  | Буферизация | Поддержка ECC | Скорость |  | Задержка | CL16 |  |  | Задержка (SPD) |  | Тип поставки | Вес упаковки (ед) |  | Модель | Форм-фактор | Показатель скорости | Напряжение (SPD) | Количество чипов | Радиатор охлаждения | Гарантия
Брэнд |  |  | Тип памяти |  | Объем модуля |  | Показатель скорости |  |  | Поддержка ECC | Скорость |  |  | CL40 |  |  |  |  | Тип поставки | Вес упаковки (ед) |  | Модель | [6 empty] | Форм-фактор | Количество модулей | Количество контактов | Буферизация | Задержка | Напряжение (SPD) | Задержка (SPD) | Радиатор охлаждения | Гарантия
Брэнд |  |  | Тип памяти |  | Объем модуля |  | Показатель скорости |  |  | Поддержка ECC | Скорость |  | Задержка | CL40 |  |  |  |  | Тип поставки | Вес упаковки (ед) |  | Модель | [7 empty] | Количество модулей | Количество контактов |  |  | Напряжение (SPD) | Задержка (SPD) | Радиатор охлаждения | Гарантия | Форм-фактор | Буферизация
Брэнд |  |  | Тип памяти |  |  | Количество контактов |  |  |  | Поддержка ECC | Скорость |  |  | CL11 | [5 empty] | Вес упаковки (ед) | [19 empty] | Модель | Форм-фактор | Объем модуля | Показатель скорости | Буферизация | Конфигурация чипов | Задержка (SPD) | Напряжение (SPD) | Количество чипов | Крепление чипов | Радиатор охлаждения | Тип поставки | Гарантия